## Sheet1
A) Laurentian Survey Samples
| Station | GPS coordinates north | GPS coordinates west | Depth | Sample Size | Sample Depth (m) | Temperature ( C ) | DO (mg/L) | Chl (ug/L) | TP (ug/L) | PP (ug/L) | TDP (ug/L) | POC (mg/L) | PON (mg/L) | DOC (mg/L) | SiO2 (mg/L) | TSS (mg/L) | Fluorescence (mg/m3) | PAR
| Nearshore | 43.1881 | 86.3439 | Surface | 11 | 5 | 12.3614 | 12.3784 | 2.8954 | 11.2263 | 8.5665 | 2.6635 | 0.39073 | 0.053218 | 3.9805 | 1.6282 | 2.5915 | 1.3674 | 247.8916
| Offshore | 43.1997 | 86.5697 | Surface | 10 | 5 | 13.2082 | 11.271 | 0.9192 | 4.3523 | 2.4644 | 1.8879 | 0.196 | 0.0286 | 2.318 | 1.464 | 0.3886 | 0.4416 | 32.1466
|  |  |  | Bottom | 3 | 105 | 4.2693 | 13.7807 | 0.188 | 2.6968 | 1.0594 | 1.6374 | 0.065 | 0.0098667 | 1.9353 | 1.91 | 0.095 | 0.073133 | 1e-12
| Buoy | 43.241 | 86.279 | Surface | 9 | 1.5 | 23.303 | 8.6386 | NA | NA | NA | NA | NA | NA | NA | NA | NA | 14.2332 | 522.648
|  |  |  | Bottom | 6 | 9.2 | 17.317 | 0 | NA | NA | NA | NA | NA | NA | NA | NA | NA | 13.1118 | 0.021552
B) Estuary Survey Samples
| Station | GPS coordinates north | GPS coordinates west | Depth | Sample Size | Sample Depth (m) | Temperature ( C ) | TDS (mg/L) | pH | ORP (mV) | Chl (ug/L) | BGA (cells/mL) | Cl (mg/L) | SO4 (mg/L) | NO3 (mg/L) | NH3 (mg/L) | TKN (mg/L) | SRP (ug/L) | TP (ug/L) | Alk (mg/L) | DO (mg/L) | Turbidity (NTU)
| Inlet | 43.2521 | 86.2524 | Surface | 6 | 1 | 19.7567 | 265 | 8.14 | 404.6667 | 4.3467 | 4624.333 | 20.6667 | 15 | 0.8 | 0.016667 | 0.52667 | 2.5 | 23.2667 | 141.3333 | 9.2167 | 5.8333
|  |  |  | Bottom | 6 | 6.82 | 19.4633 | 266.3333 | 8.09 | 404.3333 | 2.23 | 2159.333 | 21.3333 | 15.3333 | 0.78667 | 0.02 | 0.48 | 2.5 | 24.5667 | 147.6667 | 8.69 | 6.1333
| Bear | 43.2386 | 86.2992 | Surface | 4 | 1 | 20.46 | 246 | 8.17 | 404 | 2.94 | 3882.5 | 24.5 | 16 | 0.785 | 0.04 | 0.545 | 2.5 | 20.35 | 151 | 9.305 | 3.55
|  |  |  | Bottom | 4 | 15.61 | 11.34 | 216 | 7.39 | 354 | 0.285 | 1478.5 | 23.5 | 19.5 | 0.845 | 0.08 | 0.295 | 2.5 | 19.25 | 135 | 6.445 | 4.3
| Outlet | 43.233 | 86.3268 | Surface | 6 | 1 | 18.8 | 222.3333 | 8.0333 | 409 | 2.73 | 9001.333 | 23.3333 | 14.6667 | 0.70667 | 0.016667 | 0.54 | 2.5 | 20.2 | 139.3333 | 9.2833 | 3.7333
|  |  |  | Bottom | 6 | 9.5667 | 17.19 | 223 | 7.8033 | 412 | 0.96 | 1298.333 | 23 | 14.6667 | 0.51 | 0.04 | 0.59 | 4 | 18.5333 | 136 | 7.7867 | 2.7667
| Deep | 43.2231 | 86.2981 | Surface | 6 | 1 | 18.6867 | 224.3333 | 7.9933 | 421 | 2.52 | 58089.33 | 22 | 14.6667 | 0.75333 | 0.023333 | 0.62667 | 2.5 | 18.2667 | 137.3333 | 9.31 | 3.5667
|  |  |  | Bottom | 6 | 22.8733 | 12.36 | 203 | 7.4367 | 360.3333 | 0.53667 | 1220.667 | 18.6667 | 16.6667 | 0.80667 | 0.033333 | 0.46333 | 13.7333 | 34.2667 | 125.6667 | 5.6633 | 0.8
C) Inland Lake Survey Samples
| Cedar | GPS coordinates north | GPS coordinates west | Total Depth (ft) | Depth | Sample Size | Sample Depth (m) | Chl (ug/L) | NO3 (mg/L) | SRP (ug/L) | TP (ug/L) | TDP (ug/L) | NH4 (ug/L)
| Big Seven | 42.8116 | 83.6776 | 51.5 | Surface | 6 | 2 | 4.64 | 0.16467 | 0.14333 | 17.2633 | 4.4733 | 15.4567
[5 empty] | Bottom | 2 | 13 | 5.28 | 0.163 | 17.01 | 48.19 | 17.29 | 730.43
| Bishop | 42.5014 | 83.8385 | 56 | Surface | 6 | 2 | 4.64 | 0.166 | 14.05 | 14.8767 | 4.39 | 9.72
[5 empty] | Bottom | 2 | 14 | 7.63 | 0.164 | 19.23 | 60.16 | 16.7 | 1056.53
| Bruin | 42.4194 | 84.0398 | 49.8 | Surface | 10 | 2 | 1.812 | 0.1514 | 4.434 | 8.186 | 3.53 | 40.2
[5 empty] | Bottom | 6 | 11.8 | 2.9 | 0.141 | 9.4067 | 12.44 | 3.5867 | 440.43
| Cedar | 42.315 | 84.0805 | 24.6 | Surface | 6 | 2 | 3.81 | 0.16533 | 0.64 | 13.7233 | 4.8067 | 80.4633
[5 empty] | Bottom | 2 | 5 | 4.95 | 0.166 | 8.38 | 18.94 | 5.13 | 216.38
| Halfmoon | 42.4201 | 84.0129 | 88 | Surface | 6 | 2 | 7.8433 | 0.19967 | 0.78333 | 19.7867 | 8.2833 | 7.3933
[5 empty] | Bottom | 2 | 23 | 0.57 | 0.29 | 144.14 | 116.59 | 111.21 | 296.23
| Heron | 42.8088 | 83.5239 | 42.9 | Surface | 6 | 2 | 4.1433 | 0.16433 | 0.16333 | 16.58 | 3.7567 | 7.0467
[5 empty] | Bottom | 2 | 10 | 17.04 | 0.166 | 0.17 | 55.1 | 4.41 | 588.12
| Independence | 42.4053 | 83.8042 | 36 | Surface | 10 | 2 | 3.646 | 0.1322 | 0.778 | 12.904 | 4.956 | 75.2
[5 empty] | Bottom | 6 | 7.1 | 3.2133 | 0.11067 | 0.95667 | 12.4267 | 4.2667 | 112.23
| Lobdell | 42.7885 | 83.8334 | 83 | Surface | 6 | 2 | 3.3433 | 0.165 | 0.95333 | 14.396 | 5.9433 | 4.8433
[5 empty] | Bottom | 2 | 20 | 0.39 | 0.208 | 60.18 | 54.69 | 44.68 | 116.47
| North | 42.3934 | 84.0082 | 52.2 | Surface | 10 | 2 | 6.562 | 0.1382 | 2.718 | 13.686 | 4.516 | 4.738
[5 empty] | Bottom | 4 | 12.5 | 10.165 | 0.1 | 1.26 | 48.81 | 6.375 | 283.115
| Sand | 42.0444 | 84.1368 | 37.2 | Surface | 6 | 2 | 1.8333 | 1.8333 | 1.02 | 9.8833 | 3.2667 | 3.4833
[5 empty] | Bottom | 2 | 9 | 3.47 | 3.47 | 1.15 | 11.66 | 3.74 | 81.48
| Whitmore | 42.4364 | 83.7464 | 61 | Surface | 10 | 2 | 3.598 | 0.1468 | 8.668 | 15.926 | 3.692 | 15.086
[5 empty] | Bottom | 6 | 14.6 | 1.75 | 0.13833 | 0.04 | 14.07 | 3.6133 | 83.02
| Woodland | 42.552 | 83.7747 | 32.6 |  | 6 | 2 | 2.7033 | 0.1645 | 0.25667 | 14.3367 | 5.2367 | 7.6667
[5 empty] | Bottom | 2 | 8 | 30.9 | 0.1645 | 0 | 62.56 | 5.72 | 300.3